## Sheet1
Arduino Mega2560 to RAMPS 1.4 stepper driver adaptor board.

OpenPnP GRBL sig	Pin used	Digi pin		RAMPS sig	Pin used	Digi pin				PnP GRBL+	Pin used
X step	PA0	22		X step pin	PF0	Adc0 54				X step
Y step	PA2	24		X dir pin	PF1	Adc1 55				Y step
Z step	PA4	26		X enable pin	PD7	38				Zx step
R step	PA6	28		X min pin	PE5	3				Cx step
				X max pin	PE4	2
X dir	PA1	23					X dir
Y dir	PA3	25		Y step pin	PF6	Adc6 60				Y dir
Z dir	PA5	27		Y dir pin	PF7	Adc7 61				Zx dir
R dir	PA7	29		Y enable pin	PF2	Adc2 56				Cx dir
				Y min pin	PJ1	14
Steppers disable	PC7	30		Y max pin	PJ0	15				Steppers dis

X limit	PC6	31		Z step pin	PL3	46				X limit
Y limit	PC5	32		Z dir pin	PL1	48				Y limit
Z limit	PC4	33		Z enable pin	PK0	Adc8 62				Zx limit
R limit	PC3	34		Z min pin	PD3	18				Cx limit
				Z max pin	PD2	19
Spindle enable : Cam dn light	PC2	35					Head_sel 2
Spindle dir : Cam up light	PC1	36		E0 step pin	PA4	26				Head_sel 1
Flood coolant : Vac pump	PC0	37		E0 dir pin	PA6	28				Head_sel 0
				E0 enable pin	PA2	24
					Cam down light
OpenGRBL+				E1 step pin	PC1	36				Cam up light
New : Advancer step	PL7	42		E1 dir pin	PC3	34				Vac pump 1
New : Advancer dir	PL6	43		E1 enable pin	PC7	30				Vac pump 2
New : Advancer limit	PL5	44					Vac pump 3
New : Gcode toggle LED	PL4	45		SDSS	PB0	53				Vac pump 4
	PL3	46		LED pin	PB7	13
	PL2	47		Fan pin	PH6	9
	PL1	48		PS on pin	PB6	12
	PL0	49		Heater 0	PB4	10
				Heater 1	PH5	8

				Therm_0		Adc13 67
				Therm_1		Adc14 68
				Therm_2		Adc15 69